## Sheet1
Nominal Height (in) | Supply Voltage (V) | Output Voltage (V) | Height (in) | Vout Adjusted (V) | Min Differential Pressure (kPa) | Max Differential Pressure (kPa) | Differential Pressure (kPa) | Expected Differential Pressure (kPa) | Expected Vout (V)
0 | 5.015 | 1.284 | 0 | 1.2802 | 0.52558 | 0.027078 | 0.27633 | 0.325 | 1.325
1 | 5.015 | 1.546 | 1 | 1.5414 | 0.78602 | 0.28751 | 0.53677 | 0.57364 | 1.5736
2 | 5.015 | 1.803 | 2 | 1.7976 | 1.0415 | 0.54298 | 0.79223 | 0.82228 | 1.8223
3 | 5.015 | 2.053 | 3 | 2.0469 | 1.29 | 0.79148 | 1.0407 | 1.0709 | 2.0709
4 | 5.015 | 2.305 | 4 | 2.2981 | 1.5405 | 1.042 | 1.2912 | 1.3196 | 2.3196
5 | 5.015 | 2.545 | 5 | 2.5374 | 1.7791 | 1.2805 | 1.5298 | 1.5682 | 2.5682
6 | 5.015 | 2.787 | 6 | 2.7787 | 2.0196 | 1.5211 | 1.7704 | 1.8169 | 2.8169
7 | 5.015 | 3.034 | 7 | 3.0249 | 2.2651 | 1.7666 | 2.0159 | 2.0655 | 3.0655
8 | 5.015 | 3.287 | 8 | 3.2772 | 2.5166 | 2.0181 | 2.2674 | 2.3141 | 3.3141
9 | 5.015 | 3.513 | 8.9375 | 3.5025 | 2.7413 | 2.2428 | 2.492 | 2.5472 | 3.5472
10 | 5.015 | 3.788 | 9.9375 | 3.7767 | 3.0146 | 2.5161 | 2.7654 | 2.7959 | 3.7959
11 | 5.015 | 4.012 | 10.9375 | 4 | 3.2373 | 2.7388 | 2.988 | 3.0445 | 4.0445
12 | 5.015 | 4.258 | 11.9375 | 4.2453 | 3.4818 | 2.9833 | 3.2326 | 3.2932 | 4.2932