## Sheet1
Comp | Resistance | Capcacitance | MF | Vout_min | Vout_max | CtVmin | CtVmax | Expected f | % Error
R1 | 33300 | NaN | NaN | NaN | NaN | NaN | NaN | NaN | NaN | Component | Resistance (Ω) | Capacitance (F)
R2 | 32360 | NaN | NaN | NaN | NaN | NaN | NaN | NaN | NaN | R1 (33kΩ) | 33300 | N/A
102C1 | NaN | 1.13e-09 | NaN | NaN | NaN | NaN | NaN | NaN | NaN | R2 (33kΩ) | 32360 | N/A
104C2 | NaN | 1.02e-07 | NaN | NaN | NaN | NaN | NaN | NaN | NaN | 102C1 (1000 pF) | N/A | 1.13e-09
CT102 | NaN | 1.14e-09 | 13259 | 0 | 3.76 | 1.52 | 3.32 | 12886.7363 | 2.8887 | 104C2 (0.1 μF) | N/A | 1.02e-07
CT104 | NaN | 1.05e-07 | 140.319 | 0 | 3.76 | 1.6 | 3.36 | 139.9131 | 0.29008 | CT102 (1000 pF) | N/A | 1.14e-09
[10 empty] | CT104 (0.1 μF) | N/A | 1.05e-07
Table 1.
| Ct | Measured Frequency (Hz) | Voutmin (V) | Voutmax (V) | Ct Vmin (V) | Ct Vmax (V) | Expected Frequency (Hz) | % Error
| 1000 pF | 13259 | 0 | 3.76 | 1.52 | 3.32 | 12886.7363 | 2.8887
| 0.1 μF | 140.319 | 0 | 3.76 | 1.6 | 3.36 | 139.9131 | 0.29008